## eco Pipes
pipe # | start | end | pipe type | nominal dia | id (mm) | length (m) | static head (endZ-startZ) | flow | consumption | minimum pressure required | velocity | head loss | total head loss | Pressure at end of pipe | start with | end with | costs per meter | total costs
Pipe 1 | (536.08593755699, 1927.8727861776483, -5.0) | (1112.7556223528027, 2005.6658755842977, 12.456795843159185) | PE100-16 | 710 | 581 | 582.155 | 17.4568 | 2200 | 500 | 0 | 2.305 | 4.2865 | 22.0143 | 75.7828 | Pump 1 | Pipe 2 | 2650 | 1542710.7177
Pipe 2 | (1112.7556223528027, 2005.6658755842977, 12.456795843159185) | (375.6218616416263, 3051.911036071446, 3.0) | Steel | 24 | 582 | 1279.8768 | -9.4568 | 1700 | 0 | 0 | 1.775 | 5.7973 | -3.4989 | 79.2817 | Pipe 1 | Pipe 3, Pipe 6
Pipe 3 | (375.6218616416263, 3051.911036071446, 3.0) | (144.03445550263132, 2923.579361220609, 5.0) | PE100-10 | 450 | 396.6 | 264.7749 | 2 | 1100 | 300 | 70 | 2.4734 | 3.4674 | 5.7793 | 73.5024 | Pipe 2 | Pipe 4 | 1010 | 267422.6448
Pipe 4 | (144.03445550263132, 2923.579361220609, 5.0) | (-945.1143240436759, 3200.8674386767834, 10.0) | PE100-12.5 | 400 | 341.2 | 1123.9034 | 5 | 800 | 500 | 20 | 2.4304 | 16.98 | 22.2812 | 51.2212 | Pipe 3 | Pipe 5 | 956 | 1074451.6033
Pipe 5 | (-945.1143240436759, 3200.8674386767834, 10.0) | (-1100.785987141615, 3568.9949130421483, 0.0) | Steel | 10 | 253 | 399.8143 | -10 | 300 | 300 | 0 | 1.6576 | 4.2143 | -5.6456 | 56.8668 | Pipe 4 |  | 520 | 207903.4552
Pipe 6 | (375.6218616416263, 3051.911036071446, 3.0) | (1370.9059072682867, 3714.0837835015136, 10.0) | Steel | 12 | 300 | 1195.4548 | 7 | 600 | 200 | 0 | 2.3579 | 19.8394 | 27.1229 | 29.7439 | Pipe 2 | Pipe 7 | 625 | 747159.2239
Pipe 7 | (1370.9059072682867, 3714.0837835015136, 10.0) | (705.2600463000927, 4199.2185612304365, 10.0) | PE100-16 | 315 | 257.8 | 823.6748 | 0 | 400 | 100 | 0 | 2.1286 | 13.4978 | 13.7288 | 16.0151 | Pipe 6 | Pipe 8 | 690 | 568335.6072
Pipe 8 | (705.2600463000927, 4199.2185612304365, 10.0) | (791.7149329602871, 4749.743197126708, 20.0) | Steel | 10 | 253 | 557.3615 | 10 | 300 | 300 | 0 | 1.6576 | 5.875 | 16.0151 | 1.0658e-14 | Pipe 7 |  | 520 | 289827.9709

## eco Pumps
pump # | center | flow | head | efficiency | start num | power | wetpit min volume | connect to pipe
Pump 1 | (536.08593755699, 1927.8727861776483, -5.0) | 2200 | 97.7971 | 0.75 | 8 | 781.2404 | 68.75 | Pipe 1