## Steel
ND | OD | allowed pressure for GR-B | allowed pressure for x-42 | wall thickness | Cement thickness | Water content | Id | Flow area | Support distance
" | mm | bar | bar | mm | mm | kg | mm | m^2 | m
3 | 88.9 | 106 | 129 | 3.97 | 5 | 4.2 | 73 | 0.0042 | 6
3 | 88.9 | 129 | 155 | 4.76 | 5 | 4 | 71 | 0.004 | 6
3 | 88.9 | 151 | 181 | 5.56 | 5 | 3.8 | 70 | 0.0038 | 7
4 | 114.3 | 84 | 101 | 3.97 | 5 | 7.6 | 98 | 0.0076 | 7
4 | 114.3 | 101 | 121 | 4.76 | 5 | 7.4 | 97 | 0.0074 | 7
4 | 114.3 | 117 | 141 | 5.56 | 5 | 7.1 | 95 | 0.0071 | 8
4 | 114.3 | 134 | 161 | 6.35 | 5 | 6.9 | 94 | 0.0069 | 8
6 | 168.3 | 57 | 68 | 3.97 | 5 | 18.2 | 152 | 0.0182 | 10
6 | 168.3 | 68 | 82 | 4.76 | 5 | 17.8 | 151 | 0.0178 | 10
6 | 168.3 | 80 | 96 | 5.56 | 5 | 17.5 | 149 | 0.0175 | 10
6 | 168.3 | 91 | 109 | 6.35 | 5 | 17.1 | 148 | 0.0171 | 10
6 | 168.3 | 102 | 123 | 7.14 | 5 | 16.7 | 146 | 0.0167 | 11
6 | 168.3 | 114 | 137 | 7.94 | 5 | 16.4 | 144 | 0.0164 | 11
6 | 168.3 | 137 | 164 | 9.53 | 5 | 15.7 | 141 | 0.0157 | 11
8 | 219.1 | 44 | 52 | 3.97 | 6 | 31.1 | 199 | 0.0311 | 11
8 | 219.1 | 52 | 63 | 4.76 | 6 | 30.7 | 198 | 0.0307 | 11
8 | 219.1 | 61 | 73 | 5.56 | 6 | 30.2 | 196 | 0.0302 | 11
8 | 219.1 | 70 | 84 | 6.35 | 6 | 29.7 | 194 | 0.0297 | 11
8 | 219.1 | 79 | 94 | 7.14 | 6 | 29.2 | 193 | 0.0292 | 12
8 | 219.1 | 87 | 105 | 7.94 | 6 | 28.7 | 191 | 0.0287 | 12
8 | 219.1 | 105 | 126 | 9.53 | 6 | 27.8 | 188 | 0.0278 | 12
8 | 219.1 | 122 | 147 | 11.11 | 6 | 26.8 | 185 | 0.0268 | 12
10 | 273.1 | 35 | 42 | 3.97 | 6 | 50.3 | 253 | 0.0503 | 12
10 | 273.1 | 42 | 51 | 4.76 | 6 | 49.7 | 252 | 0.0497 | 12
10 | 273.1 | 49 | 59 | 5.56 | 6 | 49.1 | 250 | 0.0491 | 13
10 | 273.1 | 56 | 67 | 6.35 | 6 | 48.4 | 248 | 0.0484 | 13
10 | 273.1 | 63 | 76 | 7.14 | 6 | 47.8 | 247 | 0.0478 | 13
10 | 273.1 | 70 | 84 | 7.94 | 6 | 47.2 | 245 | 0.0472 | 13
10 | 273.1 | 84 | 101 | 9.53 | 6 | 46 | 242 | 0.046 | 13
10 | 273.1 | 98 | 118 | 11.11 | 6 | 44.8 | 239 | 0.0448 | 14
10 | 273.1 | 112 | 135 | 12.7 | 6 | 43.6 | 236 | 0.0436 | 14
12 | 323.9 | 30 | 35 | 3.97 | 9 | 70.6 | 300 | 0.0706 | 13
12 | 323.9 | 35 | 43 | 4.76 | 9 | 69.9 | 298 | 0.0699 | 13
12 | 323.9 | 35 | 43 | 4.76 | 9 | 69.9 | 298 | 0.0699 | 13
12 | 323.9 | 47 | 57 | 6.35 | 9 | 68.4 | 295 | 0.0684 | 14
12 | 323.9 | 53 | 64 | 7.14 | 9 | 67.7 | 294 | 0.0677 | 14
12 | 323.9 | 59 | 71 | 7.94 | 9 | 67 | 292 | 0.067 | 14
12 | 323.9 | 71 | 85 | 9.53 | 9 | 65.5 | 289 | 0.0655 | 14
12 | 323.9 | 83 | 99 | 11.11 | 9 | 64.1 | 286 | 0.0641 | 15
12 | 323.9 | 95 | 114 | 12.7 | 9 | 62.7 | 282 | 0.0627 | 15
14 | 355.6 | 27 | 32 | 3.97 | 10 | 86.4 | 332 | 0.0864 | 11
14 | 355.6 | 32 | 39 | 4.76 | 10 | 85.6 | 330 | 0.0856 | 13
14 | 355.6 | 38 | 45 | 5.56 | 10 | 84.7 | 328 | 0.0847 | 14
14 | 355.6 | 43 | 52 | 6.35 | 10 | 83.9 | 327 | 0.0839 | 14
14 | 355.6 | 48 | 58 | 7.14 | 10 | 83.1 | 325 | 0.0831 | 15
14 | 355.6 | 54 | 65 | 7.94 | 10 | 82.3 | 324 | 0.0823 | 15
14 | 355.6 | 65 | 78 | 9.53 | 10 | 80.7 | 321 | 0.0807 | 16
14 | 355.6 | 75 | 91 | 11.11 | 10 | 79.1 | 317 | 0.0791 | 16
14 | 355.6 | 86 | 103 | 12.7 | 10 | 77.5 | 314 | 0.0775 | 16
16 | 406.4 | 24 | 28 | 3.97 | 10 | 114.9 | 382 | 0.1149 | 12
16 | 406.4 | 28 | 34 | 4.76 | 10 | 113.9 | 381 | 0.1139 | 13
16 | 406.4 | 33 | 40 | 5.56 | 10 | 113 | 379 | 0.113 | 14
16 | 406.4 | 38 | 45 | 6.35 | 10 | 112 | 378 | 0.112 | 15
16 | 406.4 | 42 | 51 | 7.14 | 10 | 111.1 | 376 | 0.1111 | 15
16 | 406.4 | 47 | 57 | 7.94 | 10 | 110.2 | 375 | 0.1102 | 16
16 | 406.4 | 57 | 68 | 9.53 | 10 | 108.3 | 371 | 0.1083 | 16
16 | 406.4 | 66 | 79 | 11.11 | 10 | 106.5 | 368 | 0.1065 | 17
16 | 406.4 | 75 | 91 | 12.7 | 10 | 104.6 | 365 | 0.1046 | 17
18 | 457.2 | 21 | 25 | 3.97 | 10 | 147.4 | 433 | 0.1474 | 12
18 | 457.2 | 25 | 30 | 4.76 | 10 | 146.4 | 432 | 0.1464 | 13
18 | 457.2 | 29 | 35 | 5.56 | 10 | 145.3 | 430 | 0.1453 | 14
18 | 457.2 | 34 | 40 | 6.35 | 10 | 144.2 | 429 | 0.1442 | 15
18 | 457.2 | 38 | 45 | 7.14 | 10 | 143.1 | 427 | 0.1431 | 15
18 | 457.2 | 42 | 50 | 7.94 | 10 | 142.1 | 425 | 0.1421 | 16
18 | 457.2 | 50 | 60 | 9.53 | 10 | 140 | 422 | 0.14 | 17
18 | 457.2 | 59 | 70 | 11.11 | 10 | 137.9 | 419 | 0.1379 | 17
18 | 457.2 | 67 | 80 | 12.7 | 10 | 135.8 | 416 | 0.1358 | 18
20 | 508 | 19 | 23 | 3.97 | 10 | 184 | 484 | 0.184 | 12
20 | 508 | 23 | 27 | 4.76 | 10 | 182.8 | 482 | 0.1828 | 14
20 | 508 | 26 | 32 | 5.56 | 10 | 181.6 | 481 | 0.1816 | 14
20 | 508 | 30 | 36 | 6.35 | 10 | 180.4 | 479 | 0.1804 | 15
20 | 508 | 34 | 41 | 7.14 | 10 | 179.2 | 478 | 0.1792 | 16
20 | 508 | 38 | 45 | 7.94 | 10 | 178 | 476 | 0.178 | 17
20 | 508 | 45 | 54 | 9.53 | 10 | 175.7 | 473 | 0.1757 | 17
20 | 508 | 53 | 63 | 11.11 | 10 | 173.3 | 470 | 0.1733 | 18
20 | 508 | 60 | 72 | 12.7 | 10 | 171 | 467 | 0.171 | 18
24 | 609.6 | 16 | 19 | 3.97 | 10 | 265.7 | 582 | 0.2657 | 11
24 | 609.6 | 19 | 23 | 4.76 | 10 | 264.3 | 580 | 0.2643 | 11
24 | 609.6 | 22 | 26 | 5.56 | 10 | 262.8 | 578 | 0.2628 | 11
24 | 609.6 | 25 | 30 | 6.35 | 10 | 261.4 | 577 | 0.2614 | 11
24 | 609.6 | 28 | 34 | 7.14 | 10 | 260 | 575 | 0.26 | 11
24 | 609.6 | 31 | 38 | 7.94 | 10 | 258.5 | 574 | 0.2585 | 11
24 | 609.6 | 38 | 45 | 9.53 | 10 | 255.7 | 571 | 0.2557 | 11
24 | 609.6 | 44 | 53 | 11.11 | 10 | 252.8 | 567 | 0.2528 | 11
24 | 609.6 | 50 | 60 | 12.7 | 10 | 250 | 564 | 0.25 | 11
28 | 711.2 | 13 | 16 | 3.97 | 10 | 366.7 | 683 | 0.3667 | 11
28 | 711.2 | 16 | 19 | 4.76 | 10 | 365 | 682 | 0.365 | 11
28 | 711.2 | 19 | 23 | 5.56 | 10 | 363.3 | 680 | 0.3633 | 11
28 | 711.2 | 22 | 26 | 6.35 | 10 | 361.3 | 679 | 0.3616 | 11
28 | 711.2 | 24 | 29 | 7.14 | 10 | 359.9 | 677 | 0.3599 | 11
28 | 711.2 | 27 | 32 | 7.94 | 10 | 358.2 | 675 | 0.3582 | 11
28 | 711.2 | 32 | 39 | 9.53 | 10 | 354.8 | 672 | 0.3548 | 11
28 | 711.2 | 38 | 45 | 11.11 | 10 | 351.5 | 669 | 0.3515 | 11
28 | 711.2 | 43 | 52 | 12.7 | 10 | 348.2 | 666 | 0.3482 | 11
28 | 711.2 | 48 | 58 | 14.29 | 10 | 344.8 | 663 | 0.3448 | 11
30 | 762 | 13 | 15 | 3.97 | 10 | 423.2 | 734 | 0.4232 | 11
30 | 762 | 15 | 18 | 4.76 | 10 | 421.4 | 732 | 0.4214 | 11
30 | 762 | 18 | 21 | 5.56 | 10 | 419.6 | 731 | 0.4196 | 11
30 | 762 | 20 | 24 | 6.35 | 10 | 417.7 | 729 | 0.4177 | 11
30 | 762 | 23 | 27 | 7.14 | 10 | 415.9 | 728 | 0.4159 | 11
30 | 762 | 25 | 30 | 7.94 | 10 | 414.1 | 726 | 0.4141 | 11
30 | 762 | 30 | 36 | 9.53 | 10 | 410.5 | 723 | 0.4105 | 11
30 | 762 | 35 | 42 | 11.11 | 10 | 406.9 | 720 | 0.4069 | 11
30 | 762 | 40 | 48 | 12.7 | 10 | 403.3 | 717 | 0.4033 | 11
30 | 762 | 45 | 54 | 14.29 | 10 | 399.7 | 713 | 0.3997 | 11
32 | 812.8 | 12 | 14 | 3.97 | 10 | 483.8 | 785 | 0.4838 | 11
32 | 812.8 | 14 | 17 | 4.76 | 10 | 481.9 | 783 | 0.4819 | 11
32 | 812.8 | 16 | 20 | 5.56 | 10 | 479.9 | 782 | 0.4799 | 11
32 | 812.8 | 19 | 23 | 6.35 | 10 | 478.9 | 780 | 0.478 | 11
32 | 812.8 | 21 | 25 | 7.14 | 10 | 476 | 779 | 0.476 | 11
32 | 812.8 | 24 | 28 | 7.94 | 10 | 474.1 | 777 | 0.4741 | 11
32 | 812.8 | 28 | 34 | 9.53 | 10 | 470.2 | 774 | 0.4702 | 11
32 | 812.8 | 33 | 40 | 11.11 | 10 | 466.4 | 771 | 0.4664 | 11
32 | 812.8 | 38 | 45 | 12.7 | 10 | 462.5 | 767 | 0.4625 | 11
32 | 812.8 | 42 | 51 | 14.29 | 10 | 458.7 | 764 | 0.4587 | 11
36 | 914.4 | 13 | 15 | 4.76 | 10 | 615 | 885 | 0.615 | 11
36 | 914.4 | 15 | 18 | 5.56 | 10 | 612.8 | 883 | 0.6128 | 11
36 | 914.4 | 17 | 20 | 6.35 | 10 | 610.6 | 882 | 0.6106 | 11
36 | 914.4 | 19 | 23 | 7.14 | 10 | 608.4 | 880 | 0.6084 | 11
36 | 914.4 | 21 | 25 | 7.94 | 10 | 606.2 | 872 | 0.6062 | 11
36 | 914.4 | 25 | 30 | 9.53 | 10 | 601.8 | 875 | 0.6018 | 11
36 | 914.4 | 29 | 35 | 11.11 | 10 | 597.4 | 872 | 0.5974 | 11
36 | 914.4 | 34 | 40 | 12.7 | 10 | 593.1 | 869 | 0.5931 | 11
36 | 914.4 | 38 | 45 | 14.29 | 10 | 588.8 | 866 | 0.5888 | 11
40 | 1016 | 13 | 14 | 4.76 | 13 | 755 | 960 | 0.755 | 11
40 | 1016 | 11 | 16 | 5.56 | 13 | 752.6 | 979 | 0.7526 | 11
40 | 1016 | 15 | 18 | 6.35 | 12 | 750.1 | 977 | 0.7501 | 11
40 | 1016 | 17 | 20 | 7.14 | 13 | 747.7 | 976 | 0.7477 | 11
40 | 1016 | 19 | 23 | 7.94 | 13 | 745.3 | 974 | 0.7453 | 11
40 | 1016 | 23 | 27 | 9.53 | 13 | 740.4 | 971 | 0.7404 | 11
40 | 1016 | 26 | 32 | 11.11 | 13 | 753.6 | 968 | 0.7356 | 11
40 | 1016 | 30 | 36 | 12.7 | 13 | 730.8 | 965 | 0.7308 | 11
40 | 1016 | 34 | 41 | 14.29 | 13 | 726 | 961 | 0.726 | 11

## PE100-16
Id | ND
2000
1800
1600
1500
1400
1200
1100
1000
900
654.8 | 800
750
581 | 710
700
650
515.6 | 630
600
458.4 | 560
550
409.2 | 500
368.2 | 450
327.4 | 400
290.6 | 355
350
257.8 | 315
300
229.2 | 280
204.6 | 250
184 | 225
163.6 | 200
147.2 | 180
130.8 | 160
114.6 | 140
102.2 | 125
90 | 110
73.6 | 90
61.8 | 75
51.4 | 63
40.8 | 50
32.6 | 40
26 | 32
20.4 | 25
15.4 | 20
16
PN16
2.3
2.3
3
3.7
4.6
5.8
6.6
8.2
10
11.4
12.7
14.6
16.4
18.2
20.5
22.7
25.4
28.6
32.2
36.3
40.9
45.4
50.8
57.2
64.5
72.6
-
-
-

## PE100-10
Id | ND
2000
1800
1600
1500
1400
1064.2 | 1200
1100
881.4 | 1000
793.4 | 900
705.2 | 800
750
625.8 | 710
700
650
555.2 | 630
600
493.6 | 560
550
440.6 | 500
396.6 | 450
352.6 | 400
312.8 | 355
350
277.6 | 315
300
246.8 | 280
220.4 | 250
198.2 | 225
176.2 | 200
158.6 | 180
141 | 160
123.4 | 140
110.2 | 125
96.8 | 110
79.2 | 90
66 | 75
55.4 | 63
44 | 50
35.2 | 40
28 | 32
25
20
16
PN16
2.3
2.3
3
3.7
4.6
5.8
6.6
8.2
10
11.4
12.7
14.6
16.4
18.2
20.5
22.7
25.4
28.6
32.2
36.3
40.9
45.4
50.8
57.2
64.5
72.6
-
-
-

## PE100-12.5
Id | ND
2000
1800
1600
1500
1400
1200
1100
1000
767.6 | 900
682.4 | 800
750
605.6 | 710
700
650
537.4 | 630
600
477.6 | 560
550
426.4 | 500
383.8 | 450
341.2 | 400
302.8 | 355
350
268.6 | 315
300
238.8 | 280
213.2 | 250
191.8 | 225
170.6 | 200
153.4 | 180
136.4 | 160
119.4 | 140
106.6 | 125
93.8 | 110
76.6 | 90
63.8 | 75
53.6 | 63
42.6 | 50
34 | 40
27.2 | 32
21 | 25
20
16
PN16
2.3
2.3
3
3.7
4.6
5.8
6.6
8.2
10
11.4
12.7
14.6
16.4
18.2
20.5
22.7
25.4
28.6
32.2
36.3
40.9
45.4
50.8
57.2
64.5
72.6
-
-
-