## Pipes
pipe # | start | end | pipe type | nominal dia | id (mm) | length (m) | static head (endZ-startZ) | flow | consumption | velocity | head loss | total head loss | start with | end with | costs per meter | total costs
Pipe 1 | (9395.477232031944, 8894.470835369184, -5.0) | (9890.988856825728, 8961.315653374948, 10.0) | PE100-16 | 800 | 654.8 | 500.2249 | 15 | 1400 | 500 | 1.1548 | 0.89081 | 15.9588 | Pump 1 | Pipe 2 | 3684.0206 | 1842839.0037
Pipe 2 | (9890.988856825728, 8961.315653374948, 10.0) | (9134.925244426195, 10256.834010637926, 3.0) | Steel | 20 | 484 | 1500.0163 | -7 | 900 | 100 | 1.3588 | 5.1357 | -1.7702 | Pipe 1 | Pipe 3 | 1140 | 1710018.6199
Pipe 3 | (9134.925244426195, 10256.834010637926, 3.0) | (8959.412700600193, 9954.02161498721, 5.0) | PE100-10 | 500 | 440.6 | 350.0057 | 2 | 800 | 300 | 1.4575 | 1.5224 | 3.6308 | Pipe 2 | Pipe 4 | 1200 | 420006.8571
Pipe 4 | (8959.412700600193, 9954.02161498721, 5.0) | (8148.511318932747, 10215.411660478356, 10.0) | PE100-12.5 | 315 | 268.6 | 852.004 | 5 | 500 | 500 | 2.4511 | 17.2833 | 22.5897 | Pipe 3 |  | 640 | 545282.5565

## Pumps
pump # | center | flow | head | efficiency | start num | power | wetpit min volume | connect to pipe
Pump 1 | (9395.477232031944, 8894.470835369184, -5.0) | 1400 | 40.409 | 0.75 | 8 | 205.4199 | 43.75 | Pipe 1

## eco Pipes
pipe # | start | end | pipe type | nominal dia | id (mm) | length (m) | static head (endZ-startZ) | flow | consumption | velocity | head loss | total head loss | start with | end with | costs per meter | total costs
Pipe 1 | (9395.477232031944, 8894.470835369184, -5.0) | (9890.988856825728, 8961.315653374948, 10.0) | PE100-16 | 560 | 458.4 | 500.2249 | 15 | 1400 | 500 | 2.3564 | 5.0579 | 20.341 | Pump 1 | Pipe 2 | 1880 | 940422.9049
Pipe 2 | (9890.988856825728, 8961.315653374948, 10.0) | (9134.925244426195, 10256.834010637926, 3.0) | Steel | 16 | 382 | 1500.0163 | -7 | 900 | 100 | 2.1813 | 16.2609 | 9.5035 | Pipe 1 | Pipe 3 | 830 | 1245013.5566
Pipe 3 | (9134.925244426195, 10256.834010637926, 3.0) | (8959.412700600193, 9954.02161498721, 5.0) | PE100-10 | 400 | 352.6 | 350.0057 | 2 | 800 | 300 | 2.2758 | 4.5058 | 6.7699 | Pipe 2 | Pipe 4 | 830 | 290504.7428
Pipe 4 | (8959.412700600193, 9954.02161498721, 5.0) | (8148.511318932747, 10215.411660478356, 10.0) | PE100-12.5 | 315 | 268.6 | 852.004 | 5 | 500 | 500 | 2.4511 | 17.2833 | 22.5897 | Pipe 3 |  | 640 | 545282.5565

## eco Pumps
pump # | center | flow | head | efficiency | start num | power | wetpit min volume | connect to pipe
Pump 1 | (9395.477232031944, 8894.470835369184, -5.0) | 1400 | 59.2041 | 0.75 | 8 | 300.965 | 43.75 | Pipe 1