## Pipes
pipe # | pipe #.1 | start | end | pipe type | nominal dia | id (mm) | length (m) | static head (endZ-startZ) | flow | consumption | velocity | Headlost | total Headloss | start with | end with
Pipe 1 | Pipe 1 | (0.0, 0.0, -4.0) | (500.0, 300.0, 8.0) | Steel | 18 | 433 | 583.2187 | 12 |  |  |  |  | Pump 1 | Pipe 2
Pipe 2 | Pipe 2 | (500.0, 300.0, 8.0) | (400.0, 250.0, 4.0) | PE100-12.5 | 400 | 341.2 | 111.8749 | -4 |  |  |  |  | Pipe 1 | Pipe 3
Pipe 3 | Pipe 3 | (400.0, 250.0, 4.0) | (-9.233250681168101, 339.8577868188462, 0.0) | PE100-12.5 | 400 | 341.2 | 419.0015 | -4 |  |  |  |  | Pipe 2 | Pipe 4
Pipe 4 | Pipe 4 | (-9.233250681168101, 339.8577868188462, 0.0) | (-81.99358815466621, 128.33279662010204, 8.0) | PE100-10 | 225 | 198.2 | 223.8323 | 8 |  |  |  |  | Pipe 3 | Pipe 5
Pipe 5 | Pipe 5 | (-81.99358815466621, 128.33279662010204, 8.0) | (-355.5701827540561, 69.06653309093463, 0.0) | PE100-10 | 225 | 198.2 | 280.0369 | -8 |  |  |  |  | Pipe 4 | 0

## Pumps
pump # | flow | head | efficiency | start num | power | wetpit min volume | connect to pipe
Pump 1 | 1500 | [5 empty] | Pipe 1