## Pipes
pipe # | start | end | pipe type | nominal dia | id (mm) | length (m) | static head (endZ-startZ) | flow | consumption | velocity | head loss | total head loss | start with | end with
Pipe 1 | (21.5668043743036, 11.188186431626036, -5.0) | (517.0784291680882, 78.03300443738927, 10.0) | PE100-16 | 800 | 654.8 | 500.2249 | 15 | 1400 | 500 | 1.1548 | 0.89081 | 15.9588 | Pump 1 | Pipe 2
Pipe 2 | (517.0784291680882, 78.03300443738927, 10.0) | (-238.98518323144583, 1373.551361700368, 3.0) | Steel | 20 | 484 | 1500.0163 | -7 | 900 | 100 | 1.3588 | 5.1357 | -1.7702 | Pipe 1 | Pipe 3
Pipe 3 | (-238.98518323144583, 1373.551361700368, 3.0) | (-414.49772705744687, 1070.7389660496515, 5.0) | PE100-10 | 500 | 440.6 | 350.0057 | 2 | 800 | 300 | 1.4575 | 1.5224 | 3.6308 | Pipe 2 | Pipe 4
Pipe 4 | (-414.49772705744687, 1070.7389660496515, 5.0) | (-1225.3991087248933, 1332.1290115407974, 10.0) | PE100-12.5 | 315 | 268.6 | 852.004 | 5 | 500 | 500 | 2.4511 | 17.2833 | 22.5897 | Pipe 3

## Pumps
pump # | center | flow | head | efficiency | start num | power | wetpit min volume | connect to pipe
Pump 1 | (21.5668043743036, 11.188186431626036, -5.0) | 1400 | 40.409 | 0.75 | 8 | 205.4199 | 43.75 | Pipe 1