## eco Pipes
pipe # | start | end | pipe type | nominal dia | id (mm) | length (m) | static head (endZ-startZ) | flow | consumption | minimum pressure required | velocity | head loss | total head loss | Pressure at end of pipe | start with | end with | costs per meter | total costs
Pipe 1 | (536.08593755699, 1927.8727861776483, -5.0) | (1031.5975623507745, 1994.7176041834116, 10.0) | PE100-16 | 710 | 581 | 500.2249 | 15 | 2200 | 500 | 0 | 2.305 | 3.6833 | 18.9542 | 75.8021 | Pump 1 | Pipe 2 | 2650 | 1325596.1159
Pipe 2 | (1031.5975623507745, 1994.7176041834116, 10.0) | (275.5339499512405, 3290.2359614463903, 3.0) | Steel | 24 | 582 | 1500.0163 | -7 | 1700 | 0 | 0 | 1.775 | 6.7944 | -0.04493 | 75.847 | Pipe 1 | Pipe 3
Pipe 3 | (275.5339499512405, 3290.2359614463903, 3.0) | (100.02140612523948, 2987.4235657956738, 5.0) | PE100-10 | 560 | 493.6 | 350.0057 | 2 | 1700 | 300 | 70 | 2.4678 | 3.5365 | 5.847 | 70 | Pipe 2 | Pipe 4, Pipe 6 | 1440 | 504008.2285
Pipe 4 | (100.02140612523948, 2987.4235657956738, 5.0) | (-710.8799755422069, 3248.8136112868197, 10.0) | PE100-12.5 | 400 | 341.2 | 852.004 | 5 | 800 | 500 | 20 | 2.4304 | 12.8721 | 18.1733 | 51.8267 | Pipe 3 | Pipe 5 | 956 | 814515.8188
Pipe 5 | (-710.8799755422069, 3248.8136112868197, 10.0) | (-963.7318520066838, 2783.554092127968, 0.0) | Steel | 10 | 253 | 529.623 | -10 | 300 | 300 | 0 | 1.6576 | 5.5826 | -4.2773 | 56.104 | Pipe 4 |  | 520 | 275403.945
Pipe 6 | (100.02140612523948, 2987.4235657956738, 5.0) | (-269.5460448112317, 2203.8099765885836, 20.0) | PE100-16 | 400 | 327.4 | 866.5191 | 15 | 600 | 300 | 0 | 1.9797 | 9.3955 | 24.5954 | 31.5086 | Pipe 3 | Pipe 7 | 1020 | 883849.4863
Pipe 7 | (-269.5460448112317, 2203.8099765885836, 20.0) | (234.37566463764233, 2213.3139994514913, 15.0) | Steel | 10 | 253 | 504.0361 | -5 | 300 | 200 | 20 | 1.6576 | 5.3129 | 0.45302 | 31.0556 | Pipe 6 | Pipe 8 | 520 | 262098.7852
Pipe 8 | (234.37566463764233, 2213.3139994514913, 15.0) | (48.41996491063037, 1630.8824050856692, 0.0) | PE100-12.5 | 140 | 119.4 | 611.5808 | -15 | 100 | 100 | 0 | 2.4808 | 32.6499 | 17.9637 | 13.0919 | Pipe 7 |  | 208 | 127208.808

## eco Pumps
pump # | center | flow | head | efficiency | start num | power | wetpit min volume | connect to pipe
Pump 1 | (536.08593755699, 1927.8727861776483, -5.0) | 2200 | 94.7562 | 0.75 | 8 | 756.9489 | 68.75 | Pipe 1