## eco Pipes
pipe # | start | end | pipe type | nominal dia | id (mm) | length (m) | static head (endZ-startZ) | flow | consumption | minimum pressure required | velocity | head loss | total head loss | Pressure at end of pipe | start with | end with | costs per meter | total costs
Pipe 1 | (536.08593755699, 1927.8727861776483, -5.0) | (1031.5975623507745, 1994.7176041834116, 10.0) | PE100-16 | 900 | 736.6 | 500.2249 | 15 | 1924 | 500 | 0 | 1.2541 | 0.90476 | 15.985 | 79.2549 | Pump 1 | Pipe 2
Pipe 2 | (1031.5975623507745, 1994.7176041834116, 10.0) | (383.34766463417, 3105.4966825738625, 3.998191144770627) | Steel | 24 | 582 | 1286.1159 | -6.0018 | 1424 | 0 | 0 | 1.4869 | 4.1961 | -1.693 | 80.9479 | Pipe 1 | Pipe 3, Pipe 6
Pipe 3 | (383.34766463417, 3105.4966825738625, 3.998191144770627) | (-357.992303602281, 3111.5422865547735, 5.0) | PE100-10 | 630 | 555.2 | 741.3653 | 1.0018 | 1100 | 300 | 70 | 1.2621 | 1.8865 | 2.9696 | 77.9784 | Pipe 2 | Pipe 4 | 1760 | 1304802.9202
Pipe 4 | (-357.992303602281, 3111.5422865547735, 5.0) | (-650.0096215695376, 2864.735943045089, 10.0) | PE100-12.5 | 560 | 477.6 | 382.3774 | 5 | 800 | 500 | 20 | 1.2404 | 1.1231 | 6.2015 | 71.7768 | Pipe 3 | Pipe 5 | 1700 | 650041.6004
Pipe 5 | (-650.0096215695376, 2864.735943045089, 10.0) | (-959.7140275058628, 3501.9992666512117, 0.0) | Steel | 12 | 300 | 708.6052 | -10 | 300 | 300 | 20 | 1.1789 | 3.2576 | -6.6716 | 78.4484 | Pipe 4 |  | 625 | 442878.2646
Pipe 6 | (383.34766463417, 3105.4966825738625, 3.998191144770627) | (495.8155552688404, 4478.9844061192125, 20.0) | PE100-12.5 | 355 | 302.8 | 1378.1776 | 16.0018 | 324 | 300 | 20 | 1.2498 | 6.983 | 23.0645 | 55.3839 | Pipe 2 | Pipe 7 | 790 | 1088760.3366
Pipe 7 | (495.8155552688404, 4478.9844061192125, 20.0) | (-55.509950102627045, 4527.592116002896, 25.0) | PE100-16 | 110 | 90 | 553.4867 | 5 | 24 | 24 | 42 | 1.0479 | 8.3279 | 13.3839 | 42 | Pipe 6 |  | 190 | 105162.4722

## eco Pumps
pump # | center | flow | head | efficiency | start num | power | wetpit min volume | connect to pipe
Pump 1 | (536.08593755699, 1927.8727861776483, -5.0) | 1924 | 95.2399 | 0.75 | 8 | 665.3652 | 60.125 | Pipe 1